## EDC671A
EDC671A After-sales Spare parts list | [6 empty] | Applicable Finished Product Material Number:
Product Model | Part Positional Number | Part Number | Description - Chinese | Description - English | Bom Q'ty | Spare Parts Attributes | EDC671A | 140033966
EDC671A | 1 | 340071881 | PEDC671A 上压板 | upper plate | 1 | 0%
EDC671A | 2 | - | 砂轮片 |  | 0 | 0%
EDC671A | 3 | 340071869 | PEDC671A 下压板 | Lower Plate | 1 | 0%
EDC671A | 4 | 340071909 | PEDC671A 护罩组件_ | Shield Component | 1 | 0%
EDC671A | 5 | 340037275 | PEDL-JM115-E2&PEDL-JM125-E1防尘盖 | dust cover | 1 | 0%
EDC671A | 6 | 340037167 | PEDL-JM115-E2&PEDL-JM125-E1螺钉M4X14 | Cross pan head screw M4X14 (three combin | 4 | 0%
EDC671A | 7 | 340037081 | PEDL-JM115-E2&PEDL-JM125-E1前盖 | front cover | 1 | 0%
EDC671A | 8 | 340037083 | PEDL-JM115-E2&PEDL-JM125-E1O型圈φ44x1 | O-ring with a diameter of 44x1 | 1 | 0%
EDC671A | 9 | 340037084 | PEDL-JM115-E2&PEDL-JM125-E1主轴 | spindle | 1 | 0%
EDC671A | 10 | 340037224 | PEDL-JM115-E2&PEDL-JM125-E1轴承-6201 | Bearing-6201 | 1 | 0%
EDC671A | 11 | 340037214 | PEDL-JM115-E1&PEDL-JM125-E2孔用弹性挡圈32 | hole elastic retaining ring 32 | 1 | 0%
EDC671A | 12 | 340037172 | PEDL-JM115-E2&PEDL-JM125-E1大齿轮 | large gear | 1 | 1%
EDC671A | 13 | 340037220 | PEDL-JM115-E2&PEDL-JM125-E1滚针轴承HK0808 | Needle Roller Bearings HK0808 | 1 | 0%
EDC671A | 14 | 340037089 | PEDL-JM115-E2&PEDL-JM125-E1头壳 | Head Shell | 1 | 0%
EDC671A | 15 | 340037180 | PEDL-JM115-E2&PEDL-JM125-E1O型圈φ4x1 | O-ring with a diameter of 4x1 | 1 | 0%
EDC671A | 16 | 340037139 | PEDL-JM115-E2&PEDL-JM125-E1自锁销 | self locking pin | 1 | 0%
EDC671A | 17 | 340037080 | PEDL-JM115-E2&PEDL-JM125-E1自锁弹簧 | self-locking spring | 1 | 0%
EDC671A | 18 | 340037165 | PEDL-JM115-E2&PEDL-JM125-E1自锁帽 | self-locking cap | 1 | 0%
EDC671A | 19 | 340037082 | PEDL-JM115-E2&PEDL-JM125-E1螺丝ST4X20（F型） | screw ST4X20 (F-type) | 4 | 0%
EDC671A | 20 | 340037074 | PEDL-JM115-E2&PEDL-JM125-E1M6螺母 | M6 nuts | 1 | 0%
EDC671A | 21 | 340037086 | PEDL-JM115-E2&PEDL-JM125-E1小齿轮（右旋10齿） | Small Gear (right-handed 10 teeth) | 1 | 1%
EDC671A | 22 | 340037163 | PEDL-JM115-E2&PEDL-JM125-E1O型圈φ25Xφ21.5 | O-ring | 1 | 0%
EDC671A | 23 | 340037211 | PEDL-JM115-E2&PEDL-JM125-E1轴承 608-2RS | bearings 608-2RS | 1 | 0%
EDC671A | 24 | 340037209 | PEDL-JM115-E2&PEDL-JM125-E1孔用弹性挡圈ø22 | hole elastic retaining ring ø 22 | 1 | 0%
EDC671A | 25 | 340037106 | PEDL-JM115-E2&PEDL-JM125-E1挡风圈 | Windshield | 1 | 0%
EDC671A | 26 | 340037228 | PEDL-JM115-E2&PEDL-JM125-E1转子 | rotor | 1 | 2%
EDC671A | 27 | 340037076 | PEDL-JM115-E2&PEDL-JM125-E1刷架 | brush holder | 2 | 0%
EDC671A | 28 | 340037075 | PEDL-JM115-E2&PEDL-JM125-E1螺丝ST3X10 | screw ST3X10 | 4 | 0%
EDC671A | 29 | 340037169 | PEDL-JM115-E2&PEDL-JM125-E1盘簧 | coil spring | 2 | 0%
EDC671A | 30 | 340037182 | PEDL-JM115-E2&PEDL-JM125-E1爬电挡圈 | Creeper Ring | 1 | 0%
EDC671A | 31 | 340037067 | PEDL-JM115-E2&PEDL-JM125-E1轴承 607-2RS | bearings 607-2RS | 1 | 0%
EDC671A | 32 | 340037188 | PEDL-JM115-E2&PEDL-JM125-E1垫片7X15x0.3 | gasket 7X15x0.3 | 1 | 0%
EDC671A | 33 | 340037143 | PEDL-JM115-E2&PEDL-JM125-E1607轴承套 | 607 bearing sleeve | 1 | 0%
EDC671A | 34 | 340037092 | PEDL-JM115-E2&PEDL-JM125-E1碳刷(2个/包) | Carbon Brush 6x10x14 (2 pieces/pack) | 1 | 2%
EDC671A | 35 | 340037068 | PEDL-JM115-E2&PEDL-JM125-E1螺丝ST4X70 | screw ST4X70 | 2 | 0%
EDC671A | 36 | 340037101 | PEDL-JM115-E2&PEDL-JM125-E1定子 | Stator | 1 | 1%
EDC671A | 37 | 340037073 | PEDL-JM115-E2&PEDL-JM125-E1机壳 | chassis | 1 | 0%
EDC671A | 38 | 340037154 | PEDL-JM115-E2&PEDL-JM125-E1开关 | switches | 1 | 1%
EDC671A | 39 | 340037088 | PEDL-JM115-E2&PEDL-JM125-E1电容0.33 | capacitors 0.33 | 1 | 0%
EDC671A | 40 | 340037071 | PEDL-JM115-E2&PEDL-JM125-E1开关推扭 | Switch Push Twist | 1 | 0%
EDC671A | 41 | 340037148 | PEDL-JM115-E2&PEDL-JM125-E1开关拉杆 | switch lever | 1 | 0%
EDC671A | 42 | 340037203 | PEDL-JM115-E2&PEDL-JM125-E1螺丝ST4X14 | screw ST4X14 | 2 | 0%
EDC671A | 43 | 340037119 | PEDL-JM115-E2&PEDL-JM125-E1压线板 (15mm) | pressure plate (15mm) | 1 | 0%
EDC671A | 44 | 340037150 | PEDL-JM115-E2&PEDL-JM125-E1后罩 | Rear Cover | 1 | 0%
EDC671A | 45 | 340037203 | PEDL-JM115-E2&PEDL-JM125-E1螺丝ST4X14 | screw ST4X14 | 1 | 0%
EDC671A | 46 | 340037085 | PEDL-JM115-E2&PEDL-JM125-E1护套 | Sheath | 1 | 0%
EDC671A | 47 | 340037087 | PEDL-JM115-E2&PEDL-JM125-E1电源线 | power cord | 1 | 0%
EDC671A | 48 | 340037069 | PEDL-JM115-E2&PEDL-JM125-E1侧手柄 | Side Handle | 1 | 0%
EDC671A | 49 | 340071882 | PEDC671A 扳手_ | wrench (galvanized) | 1 | 0%
EDC671A | 5—12 | 340071885 | PEDC671A 前盖组件_ | Front Cover Assembly | 1 | 1%
EDC671A | 14-23 | 340037207 | PEDL-JM115-E2&PEDL-JM125-E1头壳组件 | Head Shell Components | 1 | 0%